## Sheet1
液体表面张力系数的测定 |  |  |  | 忽一然2021533035 11月21日周一
表1 圆环外径D1和内径D2的测量
次数 | 1 | 2 | 3 | 4 | 5
D1/mm | 35.06 | 34.98 | 35 | 34.98 | 35
D2/mm | 33.08 | 33.1 | 33.08 | 33.08 | 33.08
外径平均值/mm |  |  | 35.004 |  | ΔA= | 0.09136 |  | n= | 5
外径标准差 |  |  | 0.032863 |  | ΔB= | 0.019 |  | c= | 1.65
外径平均值的标准偏差 |  |  | 0.014697 |  | U= | 0.093315 |  | c*σD1= | 0.054225 | ≈0.05
[8 empty] | D1max= | 35.05
[8 empty] | D1min= | 34.95
外径D1在34.95mm到35.05mm之间，不存在粗差
内径平均值/mm |  |  | 33.084 |  | ΔA= | 0.024865 |  | n= | 5
内径标准差 |  |  | 0.0089443 |  | ΔB= | 0.019 |  | c= | 1.65
内径平均值的标准偏差 |  |  | 0.004 |  | U= | 0.031293 |  | c*σD1= | 0.014758 | ≈0.15
[8 empty] | D1max= | 33.23
[8 empty] | D1min= | 32.93
内径D2在32.93mm到33.23mm之间，不存在粗差
表2 力敏传感器定标，f=mg,U=Bf,上海地区g=9.794N/kg
砝码质量m/g |  | 0.5 | 1 | 1.5 | 2 | 2.5 | 3 | 3.5
受力f/N |  | 0.004897 | 0.009794 | 0.014691 | 0.019588 | 0.024485 | 0.029382 | 0.034279
电压U/mV |  | 15.9 | 31.8 | 47.6 | 62.2 | 78.3 | 91.8 | 110.8
B= | 3.2V/N
表3 ΔU的测定
次数 | U1/mV | U2/mV | U3/mV |  | U3平均值/mV |  |  | 48.2 |  | ΔA= | 2.3329 | n= | 6
1 | 74.3 | 25.6 | 48.7 |  | U3标准差 |  |  | 0.90774 |  | ΔB= | 0.095 | c= | 1.75
2 | 75.3 | 26.8 | 48.5 |  | U3平均值的标准偏差 |  |  | 0.37059 |  | U= | 2.3348 | c*σU3= | 1.5886 | ≈1.6
3 | 74.3 | 26 | 48.3 | [8 empty] | U3max= | 49.8
4 | 74.3 | 27.4 | 46.9 | [8 empty] | U3min= | 46.6
5 | 73.9 | 24.5 | 49.4 | [8 empty] | U3在46.6mV到49.8mV之间，不存在粗差
6 | 74.2 | 26.8 | 47.4